## B.1 工程项目招标工程量清单封面(封1-1)
| 管委会办公楼消防设施维修工程（第二次） |  |  | 工程
招标工程量清单
招 标 人: |  | 峨眉山风景名胜区管理委员会
(单位盖章)
2019年3月11日
封-1

## C.1 工程项目招标工程量清单扉页(扉1-1)
| 管委会办公楼消防设施维修工程（第二次） | [7 empty] | 工程
招标工程量清单
|  | 招 标 人： |  |  | 峨眉山风景名胜区管理委员会
(单位盖章)
法定代表人 或其授权人:
(签字或盖章)
编 制 人: | [6 empty] | 复 核 人:
|  |  | (造价人员签字盖专用章) |  |  |  |  | (造价工程师签字盖专用章)
编 制 时 间: |  |  |  | 2019年3月11日 |  |  | 复 核 时 间:
扉-1

## D 工程计价总说明(表-01)
总 说 明
工程名称： | 管委会办公楼消防设施维修工程（第二次） | 第1页 共1页
1.工程概况
本工程为管委会办公楼消防设施维修工程（第二次），位于峨眉山市市区喷水池。
2.工程招标和分包范围
本工程量清单范围。
3.工程量清单编制依据
(1)、方案图； (2)、依据中华人民共和国国家标准《建设工程工程量清单计价规范》（GB50854-2013）； (3)、依据四川省建设厅颁布的2015年《四川省建设工程工程量清单计价定额》及相关配套文件； (4)、本工程材料价格按乐山市工程造价信息价2019年1月及峨眉山市市场价； (5)、定额人工费调整按川建价发[2018]27号，关于对成都市等19个市、州2015年《四川省建设工程工程量清单计价定额》人工费调整幅度的批复进行调整。
4.工程质量、材料、施工等的特殊要求
工程材料、质量满足设计要求，并达到施工及验收规范要求。
5.其他需说明的问题
表-01

## F.1.1 分部分项工程清单计价表(表-08)【维修工程】
分部分项工程清单与计价表
工程名称： |  | 管委会办公楼消防设施维修工程（第二次）\单项工程【维修工程】 |  |  |  |  | 标段： |  |  | 第1页 共3页
序号 | 项目编码 |  | 项目名称 | 项目特征描述 | 计量 单位 | 工程量 |  | 金额（元）
[8 empty] | 综合单价 | 合价 |  | 其中
[11 empty] | 定额人工费 | 暂估价
1 | 010101007001 |  | 管沟土方挖填 | 1.土壤类别：综合 2.管外径：75mm 3.挖沟平均深度：0.5m 4.回填要求：夯填 | m3 | 10.39
2 | 011102003002 |  | 室内地面拆除、恢复 | 1.拆除原有水磨石面层20厚，仿水磨石地砖恢复； 2.拆除、恢复水泥砂浆找平层20厚； 3.拆除、恢复地面垫层混凝土100厚； 4.切割机路面切缝 切缝深度 ≤10cm。 | m2 | 2.4
3 | 030413003003 |  | 砖墙钻穿墙孔φ100 | 1.砖墙钻孔φ100 | 个 | 3
4 | 030901010004 |  | 拆换办公楼1-7楼消防水带 | 1.拆换办公楼1-7楼消防水带 2.型号、规格：DN65型 | 套 | 14
5 | 030901010005 |  | 室内消火栓拆换 | 1.室内消火栓拆换 2.型号、规格：SNSS80×65－1.6 | 套 | 10
6 | 030901002006 |  | 拆换消防管 热镀锌钢管DN65 | 1.拆换消防管 热镀锌钢管DN65 2.材质、规格：热镀锌钢管DN65 3.连接形式：螺纹连接 4.刷漆：防锈漆二遍，调和漆二遍 | m | 100
本页小计
表-08
分部分项工程清单与计价表
工程名称： |  | 管委会办公楼消防设施维修工程（第二次）\单项工程【维修工程】 |  |  |  |  | 标段： |  |  | 第2页 共3页
序号 | 项目编码 |  | 项目名称 | 项目特征描述 | 计量 单位 | 工程量 |  | 金额（元）
[8 empty] | 综合单价 | 合价 |  | 其中
[11 empty] | 定额人工费 | 暂估价
7 | 031001006007 |  | PPR塑料给水管 De75 | 1.安装部位:室外 2.输送介质:给水 3.材质:PP-R 4.型号、规格:De75mm 5.连接方式:热熔连接 | m | 41.55
8 | 031001011008 |  | 室外管道碰头 DN65 | 1. 介质：给水 2. 碰头形式：镀锌钢管、PPR管 3. 材质、规格：DN65、De75 4. 连接形式 ：焊接、热熔 | 处 | 2
9 | 031003003009 |  | PPR截止阀 De75 | 1.类型：PPR铜芯截止阀 2.材质：PPR铜芯 3.型号、规格：De75mm | 个 | 2
10 | 040203006010 |  | 拆除、恢复原有沥青砼路面5cm厚 | 1.拆除、恢复AC-10细粒式沥青砼路面5cm厚； 2.拆除、恢复路面砼（C30）20cm厚。 | m2 | 0.56
11 | 050101006011 |  | 清除草皮 | 清除草皮 | m2 | 14.9
12 | 050102012012 |  | 栽植草花 | 1.栽植草花 2.多年生草花组合 3.养护期 | m2 | 14.9
13 | 自编013 |  | 拆除建渣外运处理 | 拆除建渣外运处理：农用车运至黑桥垃圾场处理。 | 车次 | 1
本页小计
表-08
分部分项工程清单与计价表
工程名称： |  | 管委会办公楼消防设施维修工程（第二次）\单项工程【维修工程】 |  |  |  |  | 标段： |  |  | 第3页 共3页
序号 | 项目编码 |  | 项目名称 | 项目特征描述 | 计量 单位 | 工程量 |  | 金额（元）
[8 empty] | 综合单价 | 合价 |  | 其中
[11 empty] | 定额人工费 | 暂估价
14 | 自编014 |  | 搬运、安装办公室文件柜用普工暂估 | 搬运、安装办公室文件柜用普工暂估 | 工日 | 4
15 | 自编015 |  | 办公室卫生清理用普工暂估 | 办公室卫生清理用普工暂估 | 工日 | 2
本页小计
合 计
表-08

## F.4 总价措施项目清单计价表(表-11)【维修工程】
总价措施项目清单计价表
工程名称： | 管委会办公楼消防设施维修工程（第二次）\单项工程【维修工程】 |  |  | 标段： |  |  | 第1页 共2页
序号 | 项目编码 | 项目名称 | 计算基础 | 费率 （%） | 金额 （元） | 调整费率 (%) | 调整后 金额(元) | 备注
1 | 011707001001 | 安全文明施工
1.1 | ① | 环境保护 | 分部分项工程量清单项目定额人工费+单价措施项目定额人工费 | 0.42
1.2 | ② | 文明施工 | 分部分项工程量清单项目定额人工费+单价措施项目定额人工费 | 2.02
1.3 | ③ | 安全施工 | 分部分项工程量清单项目定额人工费+单价措施项目定额人工费 | 3.54
1.4 | ④ | 临时设施 | 分部分项工程量清单项目定额人工费+单价措施项目定额人工费 | 4.78
2 | 011707002001 | 夜间施工
3 | 011707003001 | 非夜间施工照明
4 | 011707004001 | 二次搬运
5 | 011707005001 | 冬雨季施工
6 | 011707006001 | 地上、地下设施、建筑物的临时保护设施
7 | 011707007001 | 已完工程及设备保护
注：按施工方案计算的措施费，若无“计算基础”和“费率”的数值，也可只填“金额”数值，但应在备注栏说明施工方案出处或计算方法。用于投标报价时，“调整费率”及“调整后的金额”无需填写。
表-11
总价措施项目清单计价表
工程名称： | 管委会办公楼消防设施维修工程（第二次）\单项工程【维修工程】 |  |  | 标段： |  |  | 第2页 共2页
序号 | 项目编码 | 项目名称 | 计算基础 | 费率 （%） | 金额 （元） | 调整费率 (%) | 调整后 金额(元) | 备注
8 | 011707008001 | 工程定位复测费
合计
注：按施工方案计算的措施费，若无“计算基础”和“费率”的数值，也可只填“金额”数值，但应在备注栏说明施工方案出处或计算方法。用于投标报价时，“调整费率”及“调整后的金额”无需填写。
表-11

## H 规费、税金项目清单计价表(表-13)【维修工程】
规费、税金项目计价表
工程名称： | 管委会办公楼消防设施维修工程（第二次）\单项工程【维修工程】 |  | 标段： |  | 第1页 共1页
序号 | 项目名称 | 计算基础 | 计算基数 | 计算费率（%） | 金额(元)
1 | 规费 | 分部分项清单定额人工费+单价措施项目清单定额人工费
1.1 | 社会保险费 | 分部分项清单定额人工费+单价措施项目清单定额人工费
(1) | 养老保险费 | 分部分项清单定额人工费+单价措施项目清单定额人工费
(2) | 失业保险费 | 分部分项清单定额人工费+单价措施项目清单定额人工费
(3) | 医疗保险费 | 分部分项清单定额人工费+单价措施项目清单定额人工费
(4) | 工伤保险费 | 分部分项清单定额人工费+单价措施项目清单定额人工费
(5) | 生育保险费 | 分部分项清单定额人工费+单价措施项目清单定额人工费
1.2 | 住房公积金 | 分部分项清单定额人工费+单价措施项目清单定额人工费
1.3 | 工程排污费 | 按工程所在地环境保护部门收取标准，按实计入
2 | 销项增值税额 | 分部分项工程费+措施项目费+其他项目费+规费+创优质工程奖补偿奖励费-按规定不计税的工程设备金额-除税甲供材料（设备）设备费
合 计
表-13